## Reforma Palmares Onerada
GERÊNCIA DE IMÓVEIS – GIMO/GT
REFORMA DA INSPETORIA REGIONAL DE PALMARES
DATA BASE: JULHO/2019 |  |  | BDI: 28,02%
ITEM | REFERÊNCIA | DESCRIÇÃO | UN | QUANT. | UNITÁRIO | PARCIAL | TOTAL
1.0 |  | ADMINISTRAÇÃO DA OBRA |  |  |  |  | 13058.04
1.1 | COMPOSIÇÃO | Engenheiro | mês | 2 | 3200.5 | 6401
1.2 | COMPOSIÇÃO | Mestre/Encarregado | mês | 2 | 2304.36 | 4608.72
1.3 | COMPOSIÇÃO | Ferramentas/equipamentos (aluguel) | mês | 2 | 1024.16 | 2048.32
2.0 |  | SERVIÇOS PRELIMINARES/DEMOLIÇÕES |  |  |  |  | 3774.61
2.1 | 97663 - SINAPI | Remoção de bacia sanitária com cx acoplada ou mictório | unid | 7 | 11.61 | 81.27
2.2 | 97633 - SINAPI | Demolição de piso em cerâmica/porcelanato | m2 | 20 | 22.52 | 450.4
2.3 | 97622 - SINAPI | Demolição de alvenaria de 1/2 vez, inclusive remoção | m2 | 4 | 8.13 | 32.52
2.4 | 88309 - SINAPI | Demolição de contrapiso, inclusive remoção de tubulação existente de esgoto | m2 | 20 | 2.36 | 47.2
2.5 | 97641 - SINAPI | Demolição de forro de gesso existente. | m2 | 48 | 4.74 | 227.52
2.6 | 97665 - SINAPI | Remoção de luminárias com lâmpadas fluorescentes | unid | 8 | 1.22 | 9.76
2.7 | 88309/88316 - SINAPI | Retirada de manta de impermeabilização existente | m2 | 46.2 | 46.74 | 2159.39
2.8 | 97660 - SINAPI | Retirada de ponto de força, tipo Arstop existente | unid | 3 | 0.95 | 2.85
2.9 | 97647 - SINAPI | Retirada de telha de fibrocimento existente | m2 | 70 | 3.46 | 242.2
2.10 | 97650 - SINAPI | Retirada de estrutura de madeira para cobertura em telha de fibrocimento | m2 | 70 | 7.45 | 521.5
3.0 |  | ALVENARIAS/VEDAÇÕES |  |  |  |  | 161.37
3.1 | 87484 - SINAPI | Alvenaria de 1/2 vez em tijiolos cerâmicos furados, assentados com argamassa de cimento e areia no traço 1:6. | m2 | 3 | 53.79 | 161.37
4.0 |  | COBERTA/IMPERMEABILIZAÇÃO |  |  |  |  | 18342.96
4.1 | 92543 - SINAPI | Estrutura de maderia pontaletada para coberta, com madeira de lei para telha de fibrocimento de 6mm, com espaçamento, apoios e linhas de acordo com os manuais de instalação do fabricante das telhas. Medido na projeção horizontal | m2 | 82 | 16.75 | 1373.5
4.2 | 94218 - SINAPI | Cobertura em telha de fibrocimento, espessura de 6mm, com comprimento de telha de 2,13 a 2,44m, conforme catalogo do fabricante. Medida na projeção horizontal | m2 | 82 | 146.99 | 12053.18
4.3 | 98546 - SINAPI | Impermeabilização a base de mantas asfálticas, continuas de elastômeros sintéticos, calandrados e prévulcanizados, aplicados sobre berço amortecedor, para calha com manta aluminizada de recobrimento | m2 | 48 | 94.79 | 4549.92
4.4 | 98563 - SINAPI | Recomposição de rufo em concreto com argamassa de cimento e areia no traço 1:3 | m2 | 12 | 30.53 | 366.36
5.0 |  | REVESTIMENTO PISO/PAREDE |  |  |  |  | 1669.6
2019-01-05 | 87878 - SINAPI | Chapisco com argamassa de cimento e areia no traço 1:3 | m2 | 8 | 4.16 | 33.28
2019-02-05 | 87366 - SINAPI | Revestimento do tipo massa única, com espessura de 2cm, com cimento e areia no traço 1:6 | m2 | 8 | 10.19 | 81.52
2019-03-05 | 87622 - SINAPI | Contrapiso com argamassa de cimento e areia no traço 1:4 | m2 | 20 | 35.63 | 712.6
2019-04-05 | 87248 - SINAPI | Fornecimento e assentamento de cerâmica de piso de acordo com cerâmica eixstente, inclusive rejunte impermeabilizado | m2 | 20 | 42.11 | 842.2
6.0 |  | INSTALAÇÕES HIDRAULICAS/ELÉTRICAS |  |  |  |  | 3950.77
6.1 | 90694 - SINAPI | Ponto de esgoto para Bacia Sanitária ou mictório, inclusive tubos e conecções de esgoto primário até a caixa coletora | pto | 7 | 154.2 | 1079.4
6.2 | COMPOSIÇÃO | Assentamento de bacia sanitária ou mictório, inclusive anel de vedação, com aproveitamento de bacia existente | unid | 7 | 107.92 | 755.44
6.3 | 89957 - SINAPI | Ponto de esgoto de lavatório, inclusive conecções, tubulação até o esgoto primário, rasgos e fechamento em alvenaria | pto | 5 | 132.18 | 660.9
6.4 | COMPOSIÇÃO | Assentamento de lavatório, inclusive ferragens sanitárias existentes com reaproveitamento. | unid | 5 | 118.01 | 590.05
6.5 | 89709 - SINAPI | Ponto de ralo sinfonado de 100mm, inclusive conecções e tubulação até a caixa sinfonada | pto | 4 | 75.89 | 303.56
6.6 | 89707 - SINAPI | Fornecimento e assentamento de caixa sinfonada sextavada de 100mm, inclusive tubulação até o coletor principal | unid | 2 | 97.5 | 195
6.7 | COMPOSIÇÃO | Fornecimento e assentamento de luminária de sobrepor em forro de gesso conforme padrão existente no TCE | unid | 2 | 127.88 | 255.76
6.8 | COMPOSIÇÃO | Fornecimento e assentamento de tomada com conjunto ARSTOP de embutir para carga de 2000 W | unid | 2 | 55.33 | 110.66
7.0 |  | PINTURA/FORRO |  |  |  |  | 27238.74
7.1 | 96113 - SINAPI | Fornecimento e assentamento de forro de gesso sob laje | m2 | 48 | 33.78 | 1621.44
7.2 | 88490 - SINAPI | Pintura de forro de gesso em tinta PVA Latex, duas demãos. | m2 | 450 | 9.27 | 4171.5
7.3 | 88487 - SINAPI | Pintura em paredes com tinta PVA Latex, duas demãos interne/externa | m2 | 1860 | 11.53 | 21445.8
VALOR TOTAL | [6 empty] | 68196.09
Note on B13: 38,19/M3 -Hygor Alves Meireles
Note on F13: 42,31/M3 x 0,15M DE ESPESSURA DAS PAREDES -Hygor Alves Meireles
Note on C17: PEDREIRO E SERVENTE, REMOVENDO 1 M2 DE IMPERM. + PROT. MEC. EM 0,6 E 1,5 HORAS, RESPECTIVAM. (item 02225.8.4.1 do 13°TCPO) -Hygor Alves Meireles
Note on F17: (20,22 x 0,6) + (16,25 x 1,5) -Hygor Alves Meireles
Note on F18: 0,49 x 1,5 (CONSIDERANDO TIPO DIFERENTE DE INTERRUPTOR) -Hygor Alves Meireles
Note on E24: 82 / cos (22,5º), já que não foi considerada inclinação -Hygor Alves Meireles
Note on F24: 12,08 x 1,083 (considerando as inclinações) -Hygor Alves Meireles
Note on F25: 106,04 x 1,083 (inclinação) -Hygor Alves Meireles
Note on B30: R$ 398,16/M³ -Lucas Miguel de Oliveira e Silva
Note on F30: 398,16/M3 x 0,02 M (ESPESSURA) -Hygor Alves Meireles
Note on F34: CONSIDERANDO 5 METROS DE TUBULAÇÃO ATÉ A CAIXA COLETORA x 24,09 -Hygor Alves Meireles
Note on C35: MO = 78,72/PTO MATERIAIS = 5,58/PTO -Hygor Alves Meireles
Note on C37: MO = 86,6/PTO MATERIAIS = 5,58/PTO -Hygor Alves Meireles
Note on F38: 11,10/RALO + (2 M x 24,09/M DE TUBULAÇÃO) -Hygor Alves Meireles
Note on F39: 27,98/CAIXA + (2 M + 24,09/M) -Hygor Alves Meireles
Note on C40: MATERIAL = 71,35 (BASE EM 16037000001 - PINI) MO = 28,54 (BASE EM 73953/4 - SINAPI) -Hygor Alves Meireles
Note on C41: MATERIAL = 30/PTO (BASE EM PREÇO NA INTERNET ACRESCIDO DE 15%) MO = 13,22/PTO (BASE NO ITEM 91993 - SINAPI) -Hygor Alves Meireles
Note on F14: 26,29/M3 x 0,07 M -Hygor Alves Meireles
Note on C14: 1,3 HORAS DE PEDREIRO A R$ 20,22/H POR M3 DEMOLIDO DE CONCRETO (ITEM 2N 36 16 25 12 29) -Hygor Alves Meireles

## Reforma Palmares Desonerada
GERÊNCIA DE IMÓVEIS – GIMO/GT
REFORMA DA INSPETORIA REGIONAL DE PALMARES
DATA BASE: JULHO/2019 |  |  |  | BDI: 32,08%
ITEM | REFERÊNCIA | DESCRIÇÃO | UN | QUANT. | UNITÁRIO | PARCIAL | TOTAL
1.0 |  | ADMINISTRAÇÃO DA OBRA |  |  |  |  | 13472.16
1.1 | COMPOSIÇÃO | Engenheiro | mês | 2 | 3302 | 6604
1.2 | COMPOSIÇÃO | Mestre/Encarregado | mês | 2 | 2377.44 | 4754.88
1.3 | COMPOSIÇÃO | Ferramentas/equipamentos (aluguel) | mês | 2 | 1056.64 | 2113.28
2.0 |  | SERVIÇOS PRELIMINARES/DEMOLIÇÕES |  |  |  |  | 3506.138
2.1 | 97663 - SINAPI | Remoção de bacia sanitária com cx acoplada ou mictório | unid | 7 | 10.78 | 75.46
2.2 | 97633 - SINAPI | Demolição de piso em cerâmica/porcelanato | m2 | 20 | 20.9 | 418
2.3 | 97622 - SINAPI | Demolição de alvenaria de 1/2 vez, inclusive remoção | m2 | 4 | 7.57 | 30.28
2.4 | 88309 - SINAPI | Demolição de contrapiso, inclusive remoção de tubulação existente de esgoto | m2 | 20 | 2.18 | 43.6
2.5 | 97641 - SINAPI | Demolição de forro de gesso existente. | m2 | 48 | 4.4 | 211.2
2.6 | 97665 - SINAPI | Remoção de luminárias com lâmpadas fluorescentes | unid | 8 | 1.12 | 8.96
2.7 | 88309/88316 - SINAPI | Retirada de manta de impermeabilização existente | m2 | 46.2 | 43.44 | 2006.928
2.8 | 97660 - SINAPI | Retirada de ponto de força, tipo Arstop existente | unid | 3 | 0.87 | 2.61
2.9 | 97647 - SINAPI | Retirada de telha de fibrocimento existente | m2 | 70 | 3.21 | 224.7
2.10 | 97650 - SINAPI | Retirada de estrutura de madeira para cobertura em telha de fibrocimento | m2 | 70 | 6.92 | 484.4
3.0 |  | ALVENARIAS/VEDAÇÕES |  |  |  |  | 156.72
3.1 | 87484 - SINAPI | Alvenaria de 1/2 vez em tijiolos cerâmicos furados, assentados com argamassa de cimento e areia no traço 1:6. | m2 | 3 | 52.24 | 156.72
4.0 |  | COBERTA/IMPERMEABILIZAÇÃO |  |  |  |  | 17581.08
4.1 | 92543 - SINAPI | Estrutura de maderia pontaletada para coberta, com madeira de lei para telha de fibrocimento de 6mm, com espaçamento, apoios e linhas de acordo com os manuais de instalação do fabricante das telhas. Medido na projeção horizontal | m2 | 82 | 15.44 | 1266.08
4.2 | 94218 - SINAPI | Cobertura em telha de fibrocimento, espessura de 6mm, com comprimento de telha de 2,13 a 2,44m, conforme catalogo do fabricante. Medida na projeção horizontal | m2 | 82 | 139.24 | 11417.68
4.3 | 98546 - SINAPI | Impermeabilização a base de mantas asfálticas, continuas de elastômeros sintéticos, calandrados e prévulcanizados, aplicados sobre berço amortecedor, para calha com manta aluminizada de recobrimento | m2 | 48 | 94.64 | 4542.72
4.4 | 98563 - SINAPI | Recomposição de rufo em concreto com argamassa de cimento e areia no traço 1:3 | m2 | 12 | 29.55 | 354.6
5.0 |  | REVESTIMENTO PISO/PAREDE |  |  |  |  | 1657.4
2019-01-05 | 87878 - SINAPI | Chapisco com argamassa de cimento e areia no traço 1:3 | m2 | 8 | 3.99 | 31.92
2019-02-05 | 87366 - SINAPI | Revestimento do tipo massa única, com espessura de 2cm, com cimento e areia no traço 1:6 | m2 | 8 | 10.06 | 80.48
2019-03-05 | 87622 - SINAPI | Contrapiso com argamassa de cimento e areia no traço 1:4 | m2 | 20 | 34.91 | 698.2
2019-04-05 | 87248 - SINAPI | Fornecimento e assentamento de cerâmica de piso de acordo com cerâmica eixstente, inclusive rejunte impermeabilizado | m2 | 20 | 42.34 | 846.8
6.0 |  | INSTALAÇÕES HIDRAULICAS/ELÉTRICAS |  |  |  |  | 3996.27
6.1 | 90694 - SINAPI | Ponto de esgoto para Bacia Sanitária ou mictório, inclusive tubos e conecções de esgoto primário até a caixa coletora | pto | 7 | 157.24 | 1100.68
6.2 | COMPOSIÇÃO | Assentamento de bacia sanitária ou mictório, inclusive anel de vedação, com aproveitamento de bacia existente | unid | 7 | 111.34 | 779.38
6.3 | 89957 - SINAPI | Ponto de esgoto de lavatório, inclusive conecções, tubulação até o esgoto primário, rasgos e fechamento em alvenaria | pto | 5 | 124.64 | 623.2
6.4 | COMPOSIÇÃO | Assentamento de lavatório, inclusive ferragens sanitárias existentes com reaproveitamento. | unid | 5 | 121.75 | 608.75
6.5 | 89709 - SINAPI | Ponto de ralo sinfonado de 100mm, inclusive conecções e tubulação até a caixa sinfonada | pto | 4 | 77.23 | 308.92
6.6 | 89707 - SINAPI | Fornecimento e assentamento de caixa sinfonada sextavada de 100mm, inclusive tubulação até o coletor principal | unid | 2 | 98.66 | 197.32
6.7 | COMPOSIÇÃO | Fornecimento e assentamento de luminária de sobrepor em forro de gesso conforme padrão existente no TCE | unid | 2 | 131.93 | 263.86
6.8 | COMPOSIÇÃO | Fornecimento e assentamento de tomada com conjunto ARSTOP de embutir para carga de 2000 W | unid | 2 | 57.08 | 114.16
7.0 |  | PINTURA/FORRO |  |  |  |  | 27038.76
7.1 | 96113 - SINAPI | Fornecimento e assentamento de forro de gesso sob laje | m2 | 48 | 32.47 | 1558.56
7.2 | 88490 - SINAPI | Pintura de forro de gesso em tinta PVA Latex, duas demãos. | m2 | 450 | 9.42 | 4239
7.3 | 88487 - SINAPI | Pintura em paredes com tinta PVA Latex, duas demãos interne/externa | m2 | 1860 | 11.42 | 21241.2
VALOR TOTAL | [6 empty] | 67408.528
Note on B13: 38,19/M3 -Lucas Miguel de Oliveira e Silva
Note on F13: 38,19 X 0,15 -Lucas Miguel de Oliveira e Silva
Note on F17: (18,11X0,6) + (14,68X1,5) -Lucas Miguel de Oliveira e Silva
Note on F18: 0,44 X 1,5 (CONSIDERANDO O TIPO DO INTERRUPTOR) -Lucas Miguel de Oliveira e Silva
Note on B30: 380,87/M3 -Lucas Miguel de Oliveira e Silva
Note on F34: CONSIDERANDO 5 METROS DE TUBULAÇÃO ATÉ A CAIXA COLETORA x 23,81 -Lucas Miguel de Oliveira e Silva
Note on F38: 10,85/RALO + (2 M x 23,81/M DE TUBULAÇÃO) -Lucas Miguel de Oliveira e Silva
Note on F39: 27,08/CAIXA + (2 M + 23,81/M) -Lucas Miguel de Oliveira e Silva
Note on C14: 1,3 HORAS DE PEDREIRO A R$ 20,22/H POR M3 DEMOLIDO DE CONCRETO (ITEM 2N 36 16 25 12 29) -Hygor Alves Meireles
Note on C17: PEDREIRO E SERVENTE, REMOVENDO 1 M2 DE IMPERM. + PROT. MEC. EM 0,6 E 1,5 HORAS, RESPECTIVAM. (item 02225.8.4.1 do 13°TCPO) -Hygor Alves Meireles
Note on E24: 82 / cos (22,5º), já que não foi considerada inclinação -Hygor Alves Meireles
Note on C35: MO = 78,72/PTO MATERIAIS = 5,58/PTO -Hygor Alves Meireles
Note on C37: MO = 86,6/PTO MATERIAIS = 5,58/PTO -Hygor Alves Meireles
Note on C40: MATERIAL = 71,35 (BASE EM 16037000001 - PINI) MO = 28,54 (BASE EM 73953/4 - SINAPI) -Hygor Alves Meireles
Note on C41: MATERIAL = 30/PTO (BASE EM PREÇO NA INTERNET ACRESCIDO DE 15%) MO = 13,22/PTO (BASE NO ITEM 91993 - SINAPI) -Hygor Alves Meireles

## CRONOGRAMA
OBRA: REFORMA DAS INSTALAÇÕES ELÉTRICAS DO RESTAURANTE DO TCE
CRONOGRAMA FÍSICO FINANCEIRO
ITEM |  | VALOR | 30 DIAS |  | 60 DIAS
|  |  | % | R$ | % | R$
1.0 | ADMINISTRAÇÃO DA OBRA | 13472.16 | 50% | 6736.08 | 50% | 6736.08
2.0 | SERVIÇOS PRELIMINARES/DEMOLIÇÕES | 3506.138 | 60% | 2103.6828 | 40% | 1402.4552
3.0 | ALVENARIAS/VEDAÇÕES | 156.72 | 30% | 47.016 | 70% | 109.704
4.0 | COBERTA/IMPERMEABILIZAÇÃO | 17581.08 | 80% | 14064.864 | 20% | 3516.216
5.0 | REVESTIMENTO PISO/PAREDE | 1657.4 | 40% | 662.96 | 60% | 994.44
6.0 | INSTALAÇÕES HIDRAULICAS/ELÉTRICAS | 3996.27 | 30% | 1198.881 | 70% | 2797.389
7.0 | PINTURA/FORRO | 27038.76 |  | 0 | 100% | 27038.76
| TOTAL DO ORÇAMENTO COM BDI 28,02% | 67408.528 |  | 24813.4838 |  | 42595.0442
| ACUMULADO |  |  | 24813.4838 |  | 67408.528

## BDI
COMPOSIÇÃO DE BDI
OBRA REFORMA NA INSPETORIA REGIONAL DE PALMARES
ITEM | COMPONENTES DO BDI | PERCENTUAL
1 | DESPESAS INDIRETAS
A | DESPESAS FINANCEIRAS | 1.45%
B | ADMINISTRAÇÃO CENTRAL | 4%
C | CONTIGÊNCIAS, SEGUROS, GARANTIAS E RISCO | 2.62%
D | DESPESAS TRIBUTÁRIAS | 13.15%
D1 | PIS E CONFINS | 3.65%
D2 | ISS | 5%
D3 | PARCELA SOBRE FATURAMENTO (DESONERAÇÃO) | 4.5%
2 | BENEFÍCIO
E | BENEFÍCIO DO CONSTRUTOR | 6%
3 | TAXA TOTAL DE BDI ADOTADA | 32.15%
CÁLCULOS INTERMEDIÁRIOS
| 1 + A | 1.0145
| 1 + B | 1.04
| 1 + C | 1.0262
| 1 + E | 1.06
| 1 - D | 0.8685
| (1 + A) X (1 + B) X (1 + C) X (1 +EC) | 1.1477
| [(1 + A) X (1 + B) X (1 + C) X (1 +EC)]/(1 - D) | 1.3215
| {[(1 + A) X (1 + B) X (1 + C) X (1 +EC)]/(1 - D)}- 1 | 0.32146